## Orçamento Sintético
|  |  | Obra | Bancos |  | B.D.I. |  | Encargos Sociais
|  |  | Ampliação da Clinica da Saúde da Familia | SINAPI - 04/2020 - Sergipe ORSE - 04/2020 - Sergipe |  | 22,8% |  | Não Desonerado: Horista: 112,40% Mensalista: 71,13%
Planilha Orçamentária Sintética
Item | Código | Banco | Descrição | Und | Quant. | Valor Unit | Valor Unit com BDI | Total | Peso (%)
1 |  |  | SERVIÇOS PRELIMINARES |  |  |  |  | 5709.06 | 2.669%
1.1 | 00000076 | Próprio | PLACA DE OBRA EM CHAPA DE AÇO GALVANIZADO | m² | 6 | 280.87 | 344.9 | 2069.4 | 0.9674%
1.2 | 97622 | SINAPI | DEMOLIÇÃO DE ALVENARIA DE BLOCO FURADO, DE FORMA MANUAL, SEM REAPROVEITAMENTO. AF_12/2017 | m³ | 5.52 | 39.13 | 48.05 | 265.23 | 0.124%
1.3 | 18 | ORSE | Demolição de piso cerâmico ou ladrilho | m² | 1.6 | 10.24 | 12.57 | 20.11 | 0.009401%
1.4 | 7989 | ORSE | Demolição de pavimentação em paralelepípedo sem reaproveitamento | m² | 53.15 | 8.77 | 10.76 | 571.89 | 0.2673%
1.5 | 12346 | ORSE | Remoção de esquadria de alumínio e vidro | m² | 1 | 12.2 | 14.98 | 14.98 | 0.007003%
1.6 | 93358 | SINAPI | ESCAVAÇÃO MANUAL DE VALA COM PROFUNDIDADE MENOR OU IGUAL A 1,30 M. AF_03/2016 | m³ | 27.37 | 59.3 | 72.82 | 1993.08 | 0.9317%
1.7 | 13 | ORSE | Demolição de concreto manualmente | m³ | 0.18 | 190.52 | 233.95 | 42.11 | 0.01968%
1.8 | 30 | ORSE | Demolição de madeiramento em coberturas com telhas cerâmicas | m² | 31.32 | 19.04 | 23.38 | 732.26 | 0.3423%
2 |  |  | INFRAESTRUTURA |  |  |  |  | 8385.99 | 3.92%
2.1 | 93358 | SINAPI | ESCAVAÇÃO MANUAL DE VALA COM PROFUNDIDADE MENOR OU IGUAL A 1,30 M. AF_03/2016 | m³ | 11.21 | 59.3 | 72.82 | 816.31 | 0.3816%
2.2 | 95957 | SINAPI | (COMPOSIÇÃO REPRESENTATIVA) EXECUÇÃO DE ESTRUTURAS DE CONCRETO ARMADO, PARA EDIFICAÇÃO INSTITUCIONAL TÉRREA, FCK = 25 MPA. AF_01/2017 | m³ | 0.72 | 2082.29 | 2557.05 | 1841.07 | 0.8606%
2.3 | 7295 | ORSE | Cintas e vergas em blocos de concreto tipo "u" (calha) 12x19x39, preenchidos com concreto armado fck=15 mpa | m | 54.48 | 20.09 | 24.67 | 1344.02 | 0.6283%
2.4 | 92 | ORSE | Alvenaria pedra calcárea aparente argamassada no traço 1:5 - 1 saco cimento 50kg / 5 padiolas areia dim. 0,35z0,45x0,23m - Confecção mecânica e transporte | m³ | 9.44 | 378.24 | 464.47 | 4384.59 | 2.05%
3 |  |  | SUPERESTRUTURA |  |  |  |  | 18343.4 | 8.575%
3.1 | 95957 | SINAPI | (COMPOSIÇÃO REPRESENTATIVA) EXECUÇÃO DE ESTRUTURAS DE CONCRETO ARMADO, PARA EDIFICAÇÃO INSTITUCIONAL TÉRREA, FCK = 25 MPA. AF_01/2017 | m³ | 6.24 | 2082.29 | 2557.05 | 15955.99 | 7.459%
3.2 | 93195 | SINAPI | CONTRAVERGA PRÉ-MOLDADA PARA VÃOS DE MAIS DE 1,5 M DE COMPRIMENTO. AF_03/2016 | M | 67.1 | 28.98 | 35.58 | 2387.41 | 1.116%
4 |  |  | PAREDES E PAINEIS |  |  |  |  | 17718.33 | 8.283%
4.1 | 87523 | SINAPI | ALVENARIA DE VEDAÇÃO DE BLOCOS CERÂMICOS FURADOS NA HORIZONTAL DE 9X14X19CM (ESPESSURA 9CM) DE PAREDES COM ÁREA LÍQUIDA MAIOR OU IGUAL A 6M² COM VÃOS E ARGAMASSA DE ASSENTAMENTO COM PREPARO EM BETONEIRA. AF_06/2014 | m² | 242.85 | 59.42 | 72.96 | 17718.33 | 8.283%
5 |  |  | ESQUADRIAS |  |  |  |  | 16555.64 | 7.739%
5.1 | 90843 | SINAPI | KIT DE PORTA DE MADEIRA PARA PINTURA, SEMI-OCA (LEVE OU MÉDIA), PADRÃO MÉDIO, 80X210CM, ESPESSURA DE 3,5CM, ITENS INCLUSOS: DOBRADIÇAS, MONTAGEM E INSTALAÇÃO DO BATENTE, FECHADURA COM EXECUÇÃO DO FURO - FORNECIMENTO E INSTALAÇÃO. AF_12/2019 | UN | 2 | 660.3 | 810.84 | 1621.68 | 0.7581%
5.2 | 90844 | SINAPI | KIT DE PORTA DE MADEIRA PARA PINTURA, SEMI-OCA (LEVE OU MÉDIA), PADRÃO MÉDIO, 90X210CM, ESPESSURA DE 3,5CM, ITENS INCLUSOS: DOBRADIÇAS, MONTAGEM E INSTALAÇÃO DO BATENTE, FECHADURA COM EXECUÇÃO DO FURO - FORNECIMENTO E INSTALAÇÃO. AF_12/2019 | UN | 2 | 675.46 | 829.46 | 1658.92 | 0.7755%
5.3 | 8379 | ORSE | Porta em madeira de lei, de correr, lisa, semi-ôca 0,80x2,20m, inclusive batentes e ferragens | un | 1 | 788.63 | 968.43 | 968.43 | 0.4527%
5.4 | 8204 | ORSE | Porta em madeira de lei, de correr, lisa, semi-ca 0,90x2,10m, inclusive batentes e ferragens - Rev 02 | un | 1 | 783.08 | 961.62 | 961.62 | 0.4495%
5.5 | 00000065 | Próprio | Porta em madeira compensada (Virola), lisa, semi-ôca, 150 x 210 cm, 2 folhas, tipo vai-vem, com visor(40x70cm), inclusive batentes e ferragens | UN | 1 | 1558.16 | 1913.42 | 1913.42 | 0.8945%
5.6 | 11946 | ORSE | Porta em alumínio, cor N/P/B, moldura-vidro,completa, inclusive caixilhos, dobradiças ou roldanas e fechadura, exclusive vidro | m² | 5.88 | 297.85 | 365.75 | 2150.61 | 1.005%
5.7 | 11940 | ORSE | Janela em alumínio, cor N/P/B, tipo moldura-vidro, max-ar, exclusive vidro | m² | 8 | 295.85 | 363.3 | 2906.4 | 1.359%
5.8 | 11941 | ORSE | Janela em alumínio, cor N/P/B, tipo moldura-vidro, de correr, exclusive vidro | m² | 13.4 | 265.85 | 326.46 | 4374.56 | 2.045%
6 |  |  | VIDROS E PAINÉIS |  |  |  |  | 19141.75 | 8.948%
6.1 | 8553 | ORSE | Grade em ferro, c/ quadro em barra chata 2" x 3/8", barras redondas 3/4" nas verticais, barras chatas 2" x 1/4" nas horizontais - Rev. 02 | m² | 22.3 | 428 | 525.58 | 11720.43 | 5.479%
6.2 | 8900 | ORSE | Portão de ferro de abrir com uma folha, com barra quadrada de 1/2" na vertical, uma barra de quadrada de 1/2" na horizontal e quadro com barra de ferro de 1/2", inclusive dobradiças, ferrolhos e chumbadores com parafusos | m² | 5.88 | 564.52 | 693.23 | 4076.19 | 1.905%
6.5 | 1877 | ORSE | Vidro liso incolor 3mm | m² | 21.4 | 100 | 122.8 | 2627.92 | 1.228%
6.6 | 1885 | ORSE | Vidro temperado 10 mm, liso, transparente, com ferragens | m² | 1.6 | 365.04 | 448.26 | 717.21 | 0.3353%
7 |  |  | IMPERMEABILIZAÇÃO |  |  |  |  | 974.74 | 0.4557%
7.1 | 00000077 | Próprio | IMPERMEABILIZAÇÃO DE ESTRUTURAS ENTERRADAS, COM TINTA ASFÁLTICA, DUAS DEMÃOS. | m² | 27.24 | 8.42 | 10.33 | 281.38 | 0.1315%
7.2 | 98557 | SINAPI | IMPERMEABILIZAÇÃO DE SUPERFÍCIE COM EMULSÃO ASFÁLTICA, 2 DEMÃOS AF_06/2018 | m² | 23.6 | 23.93 | 29.38 | 693.36 | 0.3241%
8 |  |  | REVESTIMENTOS |  |  |  |  | 29611 | 13.84%
8.1 | 87879 | SINAPI | CHAPISCO APLICADO EM ALVENARIAS E ESTRUTURAS DE CONCRETO INTERNAS, COM COLHER DE PEDREIRO. ARGAMASSA TRAÇO 1:3 COM PREPARO EM BETONEIRA 400L. AF_06/2014 | m² | 485.7 | 2.94 | 3.61 | 1753.37 | 0.8196%
8.2 | 3314 | ORSE | Reboco ou emboço interno, de parede, com argamassa traço t6 - 1:2:10 (cimento / cal / areia), espessura 1,5 cm | m² | 485.7 | 22.46 | 27.58 | 13395.6 | 6.262%
8.4 | 10062 | ORSE | Revestimento cerâmico para piso ou parede, 43 x 43 cm, Arielle, linha riviera, cor branca, ou similar, PEI-4, aplicado com argamassa industrializada ac-ii, rejuntado, exclusive regularização de base ou emboço | m² | 306.98 | 37.88 | 46.51 | 14277.63 | 6.674%
8.5 | 42 | ORSE | Apicoamento total de reboco com ponteiras/talhadeiras | m² | 77.48 | 1.94 | 2.38 | 184.4 | 0.0862%
9 |  |  | COBERTURA |  |  |  |  | 24196.98 | 11.31%
9.1 | 92541 | SINAPI | TRAMA DE MADEIRA COMPOSTA POR RIPAS, CAIBROS E TERÇAS PARA TELHADOS DE ATÉ 2 ÁGUAS PARA TELHA CERÂMICA CAPA-CANAL, INCLUSO TRANSPORTE VERTICAL. AF_07/2019 | m² | 78.66 | 52.56 | 64.54 | 5076.71 | 2.373%
9.2 | 92565 | SINAPI | FABRICAÇÃO E INSTALAÇÃO DE ESTRUTURA PONTALETADA DE MADEIRA NÃO APARELHADA PARA TELHADOS COM ATÉ 2 ÁGUAS E PARA TELHA CERÂMICA OU DE CONCRETO, INCLUSO TRANSPORTE VERTICAL. AF_12/2015 | m² | 78.66 | 24.29 | 29.82 | 2345.64 | 1.097%
9.3 | 94201 | SINAPI | TELHAMENTO COM TELHA CERÂMICA CAPA-CANAL, TIPO COLONIAL, COM ATÉ 2 ÁGUAS, INCLUSO TRANSPORTE VERTICAL. AF_07/2019 | m² | 78.66 | 28.6 | 35.12 | 2762.53 | 1.291%
9.4 | 94219 | SINAPI | CUMEEIRA E ESPIGÃO PARA TELHA CERÂMICA EMBOÇADA COM ARGAMASSA TRAÇO 1:2:9 (CIMENTO, CAL E AREIA), PARA TELHADOS COM MAIS DE 2 ÁGUAS, INCLUSO TRANSPORTE VERTICAL. AF_07/2019 | M | 17.66 | 21.44 | 26.32 | 464.81 | 0.2173%
9.5 | 94231 | SINAPI | RUFO EM CHAPA DE AÇO GALVANIZADO NÚMERO 24, CORTE DE 25 CM, INCLUSO TRANSPORTE VERTICAL. AF_07/2019 | M | 15.6 | 31.87 | 39.13 | 610.42 | 0.2854%
9.6 | 94229 | SINAPI | CALHA EM CHAPA DE AÇO GALVANIZADO NÚMERO 24, DESENVOLVIMENTO DE 100 CM, INCLUSO TRANSPORTE VERTICAL. AF_07/2019 | M | 23.4 | 101.38 | 124.49 | 2913.06 | 1.362%
9.7 | 92566 | SINAPI | FABRICAÇÃO E INSTALAÇÃO DE ESTRUTURA PONTALETADA DE MADEIRA NÃO APARELHADA PARA TELHADOS COM ATÉ 2 ÁGUAS E PARA TELHA ONDULADA DE FIBROCIMENTO, METÁLICA, PLÁSTICA OU TERMOACÚSTICA, INCLUSO TRANSPORTE VERTICAL. AF_12/2015 | m² | 79.38 | 14.55 | 17.86 | 1417.72 | 0.6627%
9.8 | 236 | ORSE | Telhamento com telha de fibrocimento ondulada esp = 8mm | m² | 79.38 | 42.15 | 51.76 | 4108.7 | 1.921%
9.9 | 100369 | SINAPI | FABRICAÇÃO E INSTALAÇÃO DE MEIA TESOURA DE MADEIRA NÃO APARELHADA, COM VÃO DE 5 M, PARA TELHA ONDULADA DE FIBROCIMENTO, ALUMÍNIO, PLÁSTICA OU TERMOACÚSTICA, INCLUSO IÇAMENTO. AF_07/2019 | UN | 3 | 925.72 | 1136.78 | 3410.34 | 1.594%
9.10 | 100368 | SINAPI | FABRICAÇÃO E INSTALAÇÃO DE MEIA TESOURA DE MADEIRA NÃO APARELHADA, COM VÃO DE 4 M, PARA TELHA ONDULADA DE FIBROCIMENTO, ALUMÍNIO, PLÁSTICA OU TERMOACÚSTICA, INCLUSO IÇAMENTO. AF_07/2019 | UN | 1 | 885.22 | 1087.05 | 1087.05 | 0.5082%
10 |  |  | FORRO |  |  |  |  | 7624.2 | 3.564%
10.1 | 96116 | SINAPI | FORRO EM RÉGUAS DE PVC, FRISADO, PARA AMBIENTES COMERCIAIS, INCLUSIVE ESTRUTURA DE FIXAÇÃO. AF_05/2017_P | m² | 129.18 | 48.07 | 59.02 | 7624.2 | 3.564%
11 |  |  | PINTURA |  |  |  |  | 11062.84 | 5.171%
11.1 | 96135 | SINAPI | APLICAÇÃO MANUAL DE MASSA ACRÍLICA EM PAREDES EXTERNAS DE CASAS, DUAS DEMÃOS. AF_05/2017 | m² | 194.06 | 18.1 | 22.22 | 4312.01 | 2.016%
11.2 | 95626 | SINAPI | APLICAÇÃO MANUAL DE TINTA LÁTEX ACRÍLICA EM PAREDE EXTERNAS DE CASAS, DUAS DEMÃOS. AF_11/2016 | m² | 269.55 | 11.95 | 14.67 | 3954.29 | 1.848%
11.3 | 88485 | SINAPI | APLICAÇÃO DE FUNDO SELADOR ACRÍLICO EM PAREDES, UMA DEMÃO. AF_06/2014 | m² | 194.06 | 1.94 | 2.38 | 461.86 | 0.2159%
11.4 | 74065/001 | SINAPI | PINTURA ESMALTE FOSCO PARA MADEIRA, DUAS DEMAOS, SOBRE FUNDO NIVELADOR BRANCO | m² | 26.46 | 20.45 | 25.11 | 664.41 | 0.3106%
11.5 | 100762 | SINAPI | PINTURA COM TINTA ALQUÍDICA DE ACABAMENTO (ESMALTE SINTÉTICO FOSCO) APLICADA A ROLO OU PINCEL SOBRE SUPERFÍCIES METÁLICAS (EXCETO PERFIL) EXECUTADO EM OBRA (02 DEMÃOS). AF_01/2020 | m² | 39.93 | 34.07 | 41.83 | 1670.27 | 0.7808%
12 |  |  | PISOS |  |  |  |  | 16889.53 | 7.895%
12.1 | 8805 | ORSE | Camada impermeabilizadora, espessura = 10,0cm, c/ concreto fck = 21mpa | m² | 134.18 | 30.65 | 37.63 | 5049.19 | 2.36%
12.2 | 87247 | SINAPI | REVESTIMENTO CERÂMICO PARA PISO COM PLACAS TIPO ESMALTADA EXTRA DE DIMENSÕES 35X35 CM APLICADA EM AMBIENTES DE ÁREA ENTRE 5 M2 E 10 M2. AF_06/2014 | m² | 11.9 | 36 | 44.2 | 525.98 | 0.2459%
12.3 | 68333 | SINAPI | PISO EM CONCRETO 20 MPA PREPARO MECANICO, ESPESSURA 7CM, INCLUSO JUNTAS DE DILATACAO EM MADEIRA | m² | 4.23 | 44.6 | 54.76 | 231.63 | 0.1083%
12.4 | 00000078 | Próprio | PISO INDUSTRIAL DE ALTA RESISTÊNCIA, ESPESSURA 8MM, INCLUSO JUNTAS DE DILATAÇÃO PLASTICAS E POLIMENTO MECANIZADO | m² | 122.38 | 73.75 | 90.56 | 11082.73 | 5.181%
13 |  |  | ACABAMENTO |  |  |  |  | 3016.14 | 1.41%
13.1 | 98689 | SINAPI | SOLEIRA EM GRANITO, LARGURA 15 CM, ESPESSURA 2,0 CM. AF_06/2018 | M | 2.4 | 70.54 | 86.62 | 207.88 | 0.09718%
13.2 | 1989 | ORSE | Peitoril granito cinza polido, c/ largura = 22 cm, esp = 2 cm | m | 22.05 | 94.49 | 116.03 | 2558.46 | 1.196%
13.3 | 10759 | ORSE | Bancada em granito cinza andorinha, e=2cm | m² | 0.75 | 271.23 | 333.07 | 249.8 | 0.1168%
14 |  |  | DEGRAU |  |  |  |  | 26.47 | 0.01237%
14.1 | 151 | ORSE | Alvenaria bloco cermico vedao, 9x19x24cm, e=9cm, com argamassa t5 - 1:2:8 (cimento/cal/areia), junta=1cm - Rev.09 | m² | 0.47 | 28.82 | 35.39 | 16.63 | 0.007774%
14.2 | 77 | ORSE | Aterro de caixão de ediificação, com fornec. de areia, adensada com água | m³ | 0.07 | 114.51 | 140.61 | 9.84 | 0.0046%
15 |  |  | LOUCAS E METAIS |  |  |  |  | 6140.14 | 2.87%
15.1 | 86932 | SINAPI | VASO SANITÁRIO SIFONADO COM CAIXA ACOPLADA LOUÇA BRANCA - PADRÃO MÉDIO, INCLUSO ENGATE FLEXÍVEL EM METAL CROMADO, 1/2 X 40CM - FORNECIMENTO E INSTALAÇÃO. AF_01/2020 | UN | 1 | 361.4 | 443.79 | 443.79 | 0.2075%
15.2 | 86939 | SINAPI | LAVATÓRIO LOUÇA BRANCA COM COLUNA, *44 X 35,5* CM, PADRÃO POPULAR, INCLUSO SIFÃO FLEXÍVEL EM PVC, VÁLVULA E ENGATE FLEXÍVEL 30CM EM PLÁSTICO E COM TORNEIRA CROMADA PADRÃO POPULAR - FORNECIMENTO E INSTALAÇÃO. AF_01/2020 | UN | 4 | 264.93 | 325.33 | 1301.32 | 0.6083%
15.3 | 100868 | SINAPI | BARRA DE APOIO RETA, EM ACO INOX POLIDO, COMPRIMENTO 80 CM, FIXADA NA PAREDE - FORNECIMENTO E INSTALAÇÃO. AF_01/2020 | UN | 6 | 245.33 | 301.26 | 1807.56 | 0.845%
15.4 | 3692 | ORSE | Torneira cromada para lavatório, DECA 1170C (Decamatic) ou similar | un | 4 | 259.53 | 318.7 | 1274.8 | 0.5959%
15.5 | 12265 | ORSE | Pia de cozinha com bancada em granito cinza andorinha, e = 2cm, dim 1.60x0.60, com 01 cuba de aço inox, sifão cromado, válvula cromada, torneira em aço inox, inclusive rodopia 10 cm, assentada. | un | 1 | 1068.95 | 1312.67 | 1312.67 | 0.6136%
16 |  |  | COMPLEMENTOS |  |  |  |  | 1505.97 | 0.704%
16.1 | 12596 | ORSE | Guarda-corpo e Corrimão em tubo ferro galvanizado, alt=1,10m, com barras verticais a cada 11cm (3/4") e barras horizontais (superior, intermediárias (duas) e inferior) de 1", inclusive curva de aço carbono | m | 1.2 | 209.91 | 257.76 | 309.31 | 0.1446%
16.2 | 00000074 | Próprio | Limpeza final de obra | m² | 146.18 | 2.35 | 2.88 | 420.99 | 0.1968%
16.3 | 00000075 | Próprio | PLACA INAUGURAÇÃO EM ALUMÍNIO 0,40X0,60M FORNECIMENTO E COLOCAÇÃO | UN | 1 | 631.66 | 775.67 | 775.67 | 0.3626%
17 |  |  | INSTALAÇÕES ELÉTRICAS |  |  |  |  | 19191.5 | 8.971%
17.1 |  |  | ACESSÓRIOS P/ ELETRODUTOS |  |  |  |  | 915.4 | 0.4279%
17.1.1 | 10793 | ORSE | Caixa de passagem pvc, 4" x 2", embutir, p/eletroduto - Rev 01 | un | 49 | 10.39 | 12.75 | 624.75 | 0.292%
17.1.2 | 91937 | SINAPI | CAIXA OCTOGONAL 3" X 3", PVC, INSTALADA EM LAJE - FORNECIMENTO E INSTALAÇÃO. AF_12/2015 | UN | 21 | 7.5 | 9.21 | 193.41 | 0.09041%
17.1.3 | 93018 | SINAPI | CURVA 90 GRAUS PARA ELETRODUTO, PVC, ROSCÁVEL, DN 50 MM (1 1/2") - FORNECIMENTO E INSTALAÇÃO. AF_12/2015 | UN | 1 | 15.01 | 18.43 | 18.43 | 0.008615%
17.1.4 | 93013 | SINAPI | LUVA PARA ELETRODUTO, PVC, ROSCÁVEL, DN 50 MM (1 1/2") - FORNECIMENTO E INSTALAÇÃO. AF_12/2015 | UN | 3 | 9.85 | 12.09 | 36.27 | 0.01695%
17.1.5 | 91876 | SINAPI | LUVA PARA ELETRODUTO, PVC, ROSCÁVEL, DN 32 MM (1"), PARA CIRCUITOS TERMINAIS, INSTALADA EM FORRO - FORNECIMENTO E INSTALAÇÃO. AF_12/2015 | UN | 6 | 5.78 | 7.09 | 42.54 | 0.01989%
17.2 |  |  | CABOS |  |  |  |  | 4097.99 | 1.916%
17.2.1 | 91924 | SINAPI | CABO DE COBRE FLEXÍVEL ISOLADO, 1,5 MM², ANTI-CHAMA 450/750 V, PARA CIRCUITOS TERMINAIS - FORNECIMENTO E INSTALAÇÃO. AF_12/2015 | M | 238.55 | 1.67 | 2.05 | 489.02 | 0.2286%
17.2.2 | 91926 | SINAPI | CABO DE COBRE FLEXÍVEL ISOLADO, 2,5 MM², ANTI-CHAMA 450/750 V, PARA CIRCUITOS TERMINAIS - FORNECIMENTO E INSTALAÇÃO. AF_12/2015 | M | 594.3 | 2.37 | 2.91 | 1729.41 | 0.8084%
17.2.3 | 92982 | SINAPI | CABO DE COBRE FLEXÍVEL ISOLADO, 16 MM², ANTI-CHAMA 0,6/1,0 KV, PARA DISTRIBUIÇÃO - FORNECIMENTO E INSTALAÇÃO. AF_12/2015 | M | 12.2 | 8.8 | 10.8 | 131.76 | 0.06159%
17.2.4 | 92984 | SINAPI | CABO DE COBRE FLEXÍVEL ISOLADO, 25 MM², ANTI-CHAMA 0,6/1,0 KV, PARA DISTRIBUIÇÃO - FORNECIMENTO E INSTALAÇÃO. AF_12/2015 | M | 48.8 | 14.75 | 18.11 | 883.76 | 0.4131%
17.2.5 | 91930 | SINAPI | CABO DE COBRE FLEXÍVEL ISOLADO, 6 MM², ANTI-CHAMA 450/750 V, PARA CIRCUITOS TERMINAIS - FORNECIMENTO E INSTALAÇÃO. AF_12/2015 | M | 136.5 | 5.16 | 6.33 | 864.04 | 0.4039%
17.3 |  |  | DISPOSITIVOS |  |  |  |  | 1107.45 | 0.5177%
17.3.1 | 3401 | ORSE | Interruptor 01 seção simples | un | 3 | 6.35 | 7.79 | 23.37 | 0.01092%
17.3.2 | 8822 | ORSE | Interruptor 02 seções simples, de embutir, com placa, conjugado com tomada 2p+t, ABNT, 10A, inclusive caixa pvc 4x2 | un | 3 | 32.52 | 39.93 | 119.79 | 0.056%
17.3.3 | 478 | ORSE | Tomada 2p + t, ABNT, de embutir, 10 A, com placa em pvc | un | 35 | 15.23 | 18.7 | 654.5 | 0.306%
17.3.4 | 91955 | SINAPI | INTERRUPTOR PARALELO (1 MÓDULO), 10A/250V, INCLUINDO SUPORTE E PLACA - FORNECIMENTO E INSTALAÇÃO. AF_12/2015 | UN | 2 | 23.84 | 29.27 | 58.54 | 0.02737%
17.3.5 | 91961 | SINAPI | INTERRUPTOR PARALELO (2 MÓDULOS), 10A/250V, INCLUINDO SUPORTE E PLACA - FORNECIMENTO E INSTALAÇÃO. AF_12/2015 | UN | 2 | 39.6 | 48.62 | 97.24 | 0.04546%
17.3.6 | 92008 | SINAPI | TOMADA BAIXA DE EMBUTIR (2 MÓDULOS), 2P+T 10 A, INCLUINDO SUPORTE E PLACA - FORNECIMENTO E INSTALAÇÃO. AF_12/2015 | UN | 1 | 32.76 | 40.22 | 40.22 | 0.0188%
17.3.7 | 91993 | SINAPI | TOMADA ALTA DE EMBUTIR (1 MÓDULO), 2P+T 20 A, INCLUINDO SUPORTE E PLACA - FORNECIMENTO E INSTALAÇÃO. AF_12/2015 | UN | 2 | 31.14 | 38.23 | 76.46 | 0.03574%
17.3.8 | 480 | ORSE | Relé fotoelétrico individual 5a/127v c/base móvel | un | 1 | 30.4 | 37.33 | 37.33 | 0.01745%
17.4 |  |  | DISJUNTORES |  |  |  |  | 1489.71 | 0.6964%
17.4.1 | 93653 | SINAPI | DISJUNTOR MONOPOLAR TIPO DIN, CORRENTE NOMINAL DE 10A - FORNECIMENTO E INSTALAÇÃO. AF_04/2016 | UN | 9 | 10.07 | 12.36 | 111.24 | 0.052%
17.4.2 | 93660 | SINAPI | DISJUNTOR BIPOLAR TIPO DIN, CORRENTE NOMINAL DE 10A - FORNECIMENTO E INSTALAÇÃO. AF_04/2016 | UN | 3 | 50.89 | 62.49 | 187.47 | 0.08764%
17.4.3 | 8894 | ORSE | Dispositivo de proteção contra surto de tensão DPS 40kA - 175v | un | 4 | 61.83 | 75.92 | 303.68 | 0.142%
17.4.4 | 93654 | SINAPI | DISJUNTOR MONOPOLAR TIPO DIN, CORRENTE NOMINAL DE 16A - FORNECIMENTO E INSTALAÇÃO. AF_04/2016 | UN | 2 | 10.51 | 12.9 | 25.8 | 0.01206%
17.4.5 | 93669 | SINAPI | DISJUNTOR TRIPOLAR TIPO DIN, CORRENTE NOMINAL DE 20A - FORNECIMENTO E INSTALAÇÃO. AF_04/2016 | UN | 2 | 67.19 | 82.5 | 165 | 0.07713%
17.4.6 | 93661 | SINAPI | DISJUNTOR BIPOLAR TIPO DIN, CORRENTE NOMINAL DE 16A - FORNECIMENTO E INSTALAÇÃO. AF_04/2016 | UN | 2 | 51.75 | 63.54 | 127.08 | 0.05941%
17.4.7 | 9004 | ORSE | Disjuntor termomagnetico tripolar 80 A, padrão DIN (Europeu - linha branca), curva C, 5KA | un | 4 | 115.93 | 142.36 | 569.44 | 0.2662%
17.5 |  |  | ELETRODUTOS |  |  |  |  | 1569.16 | 0.7335%
17.5.1 | 399 | ORSE | Eletroduto flexível de pvc (sanfonado), diâm = 25mm (3/4") | m | 226.4 | 4.47 | 5.48 | 1240.67 | 0.58%
17.5.2 | 352 | ORSE | Eletroduto de pvc rígido roscável, diâm = 20mm (1/2") | m | 2 | 7.39 | 9.07 | 18.14 | 0.00848%
17.5.3 | 93008 | SINAPI | ELETRODUTO RÍGIDO ROSCÁVEL, PVC, DN 50 MM (1 1/2") - FORNECIMENTO E INSTALAÇÃO. AF_12/2015 | M | 4 | 10.78 | 13.23 | 52.92 | 0.02474%
17.5.4 | 95731 | SINAPI | ELETRODUTO RÍGIDO SOLDÁVEL, PVC, DN 32 MM (1), APARENTE, INSTALADO EM PAREDE - FORNECIMENTO E INSTALAÇÃO. AF_11/2016_P | M | 27.3 | 7.68 | 9.43 | 257.43 | 0.1203%
17.6 |  |  | LUMINÁRIAS |  |  |  |  | 4338.23 | 2.028%
17.6.1 | 12368 | ORSE | Luminária de sobrepor, (tecnolux ref.FLP-6478/2x20) Tubled corpo/ refletor e aletas fabricadas em chapa de aço tratada e pintada em epoxi branco, para uso de 2 lampadas tubled de 20w | un | 17 | 198.82 | 244.15 | 4150.55 | 1.94%
17.6.2 | 97592 | SINAPI | LUMINÁRIA TIPO PLAFON, DE SOBREPOR, COM 1 LÂMPADA LED DE 12/13 W, SEM REATOR - FORNECIMENTO E INSTALAÇÃO. AF_02/2020 | UN | 2 | 34.34 | 42.16 | 84.32 | 0.03942%
17.6.3 | 97583 | SINAPI | LUMINÁRIA TIPO CALHA, DE SOBREPOR, COM 1 LÂMPADA TUBULAR FLUORESCENTE DE 18 W, COM REATOR DE PARTIDA RÁPIDA - FORNECIMENTO E INSTALAÇÃO. AF_02/2020 | UN | 2 | 42.09 | 51.68 | 103.36 | 0.04832%
17.7 |  |  | QUADROS E MEDIÇÃO |  |  |  |  | 5673.56 | 2.652%
17.7.1 | 83463 | SINAPI | QUADRO DE DISTRIBUICAO DE ENERGIA EM CHAPA DE ACO GALVANIZADO, PARA 12 DISJUNTORES TERMOMAGNETICOS MONOPOLARES, COM BARRAMENTO TRIFASICO E NEUTRO - FORNECIMENTO E INSTALACAO | UN | 2 | 282.38 | 346.76 | 693.52 | 0.3242%
17.7.2 | 11137 | ORSE | Entrada de energia eltrica trifsica demanda entre 19 e 26,6 kw - Rev 01 | un | 1 | 1428.23 | 1753.86 | 1753.86 | 0.8199%
17.7.3 | 9530 | ORSE | Painel - QD-ADM - tipo armário para 50 espaços com disjuntores e acessórios, dim: 800x600x200mm | un | 1 | 2627.19 | 3226.18 | 3226.18 | 1.508%
18 |  |  | INSTALAÇÕES SANITÁRIAS |  |  |  |  | 6801.55 | 3.179%
18.1 | 4883 | ORSE | Caixa de inspeção 0.60 x 0.60 x 0.60m | un | 2 | 440.49 | 540.92 | 1081.84 | 0.5057%
18.2 | 4280 | ORSE | Caixa sifonada em pvc,100x150x50mm, acabamento branco, c/grelha e porta grelha | un | 4 | 30.65 | 37.63 | 150.52 | 0.07036%
18.3 | 1616 | ORSE | Curva 90° curta em pvc rígido c/ anéis, diâm = 100mm | un | 1 | 24.02 | 29.49 | 29.49 | 0.01379%
18.4 | 1551 | ORSE | Joelho 45° em pvc rígido soldável, para esgoto predial, diâm = 50mm | un | 3 | 7.72 | 9.48 | 28.44 | 0.01329%
18.5 | 1602 | ORSE | Joelho de 45° em pvc rígido soldável, para esgoto secundário, diâm = 40mm | un | 5 | 5.92 | 7.26 | 36.3 | 0.01697%
18.6 | 1672 | ORSE | Joelho de 90°com bolsa para anel, em pvc rígido c/ anéis, para esgoto secundário, diâm = 40mm | un | 6 | 11.5 | 14.12 | 84.72 | 0.0396%
18.7 | 1562 | ORSE | Junção simples em pvc rígido soldável, para esgoto primário, diâm = 100 x 50mm | un | 2 | 30.15 | 37.02 | 74.04 | 0.03461%
18.8 | 89800 | SINAPI | TUBO PVC, SERIE NORMAL, ESGOTO PREDIAL, DN 100 MM, FORNECIDO E INSTALADO EM PRUMADA DE ESGOTO SANITÁRIO OU VENTILAÇÃO. AF_12/2014 | M | 32.49 | 15.77 | 19.36 | 629 | 0.294%
18.9 | 89711 | SINAPI | TUBO PVC, SERIE NORMAL, ESGOTO PREDIAL, DN 40 MM, FORNECIDO E INSTALADO EM RAMAL DE DESCARGA OU RAMAL DE ESGOTO SANITÁRIO. AF_12/2014 | M | 7.75 | 13.37 | 16.41 | 127.17 | 0.05945%
18.10 | 89798 | SINAPI | TUBO PVC, SERIE NORMAL, ESGOTO PREDIAL, DN 50 MM, FORNECIDO E INSTALADO EM PRUMADA DE ESGOTO SANITÁRIO OU VENTILAÇÃO. AF_12/2014 | M | 8.61 | 7.58 | 9.3 | 80.07 | 0.03743%
18.11 | 1666 | ORSE | Terminal de ventilação em pvc rígido c/ anéis, para esgoto primário, diâm = 50mm | un | 1 | 6.91 | 8.48 | 8.48 | 0.003964%
18.12 | 89728 | SINAPI | CURVA CURTA 90 GRAUS, PVC, SERIE NORMAL, ESGOTO PREDIAL, DN 40 MM, JUNTA SOLDÁVEL, FORNECIDO E INSTALADO EM RAMAL DE DESCARGA OU RAMAL DE ESGOTO SANITÁRIO. AF_12/2014 | UN | 6 | 6.94 | 8.52 | 51.12 | 0.0239%
18.13 | 89803 | SINAPI | CURVA CURTA 90 GRAUS, PVC, SERIE NORMAL, ESGOTO PREDIAL, DN 50 MM, JUNTA ELÁSTICA, FORNECIDO E INSTALADO EM PRUMADA DE ESGOTO SANITÁRIO OU VENTILAÇÃO. AF_12/2014 | UN | 1 | 8.7 | 10.68 | 10.68 | 0.004993%
18.14 | 89850 | SINAPI | JOELHO 90 GRAUS, PVC, SERIE NORMAL, ESGOTO PREDIAL, DN 100 MM, JUNTA ELÁSTICA, FORNECIDO E INSTALADO EM SUBCOLETOR AÉREO DE ESGOTO SANITÁRIO. AF_12/2014 | UN | 2 | 15.88 | 19.5 | 39 | 0.01823%
18.15 | 00000079 | Próprio | JOELHO PVC 45º ESGOTO 100MM - FORNECIMENTO E INSTALACAO | UN | 2 | 22.01 | 27.02 | 54.04 | 0.02526%
18.16 | 00000080 | Próprio | JOELHO PVC 90º ESGOTO 50MM - FORNECIMENTO E INSTALACAO | UN | 1 | 11.65 | 14.3 | 14.3 | 0.006685%
18.17 | 1585 | ORSE | Tê sanitário em pvc rígido soldável, para esgoto primário, diâm = 50 x 50mm | un | 1 | 15.47 | 18.99 | 18.99 | 0.008877%
18.18 | 00000063 | Próprio | Sumidouro paredes com blocos cerâmicos e dim. internas de h= 2,3m, dia. 1,55m | UN | 1 | 1392.13 | 1709.53 | 1709.53 | 0.7991%
18.19 | 00000064 | Próprio | Tanque séptico, 2,1 x 2,4 x 2,4m | UN | 1 | 2095.95 | 2573.82 | 2573.82 | 1.203%
19 |  |  | INSTALAÇÕES HIDRÁULICAS |  |  |  |  | 1024.51 | 0.4789%
19.1 | 1291 | ORSE | Joelho de redução 90º de pvc rígido roscável diâm = 3/4" x 1/2" | un | 1 | 9.27 | 11.38 | 11.38 | 0.00532%
19.2 | 1037 | ORSE | Adaptador de pvc rígido soldável curto c/ bolsa e rosca p/ registro diâm = 25mm x 3/4" | un | 8 | 6.36 | 7.81 | 62.48 | 0.02921%
19.3 | 1135 | ORSE | Joelho 90º de pvc rígido soldável, marrom diâm = 25mm | un | 8 | 6.26 | 7.68 | 61.44 | 0.02872%
19.4 | 1028 | ORSE | Tubo pvc rígido soldável marrom p/ água, d = 25 mm (3/4") | m | 36.93 | 9.71 | 11.92 | 440.2 | 0.2058%
19.5 | 1168 | ORSE | Tê 90º de pvc rígido soldável, marrom diâm = 25mm | un | 4 | 7.15 | 8.78 | 35.12 | 0.01642%
19.6 | 479 | ORSE | Joelho 90º red. pvc rígido soldável c/bucha de latão, diâm= 25mmx1/2" | un | 4 | 10.26 | 12.59 | 50.36 | 0.02354%
19.7 | 89987 | SINAPI | REGISTRO DE GAVETA BRUTO, LATÃO, ROSCÁVEL, 3/4", COM ACABAMENTO E CANOPLA CROMADOS. FORNECIDO E INSTALADO EM RAMAL DE ÁGUA. AF_12/2014 | UN | 4 | 67.83 | 83.29 | 333.16 | 0.1557%
19.8 | 00000081 | Próprio | JOELHO PVC SOLDAVEL 45º AGUA FRIA 25MM - FORNECIMENTO E INSTALACAO | UN | 1 | 7.5 | 9.21 | 9.21 | 0.004305%
19.9 | 94672 | SINAPI | JOELHO 90 GRAUS COM BUCHA DE LATÃO, PVC, SOLDÁVEL, DN 25 MM, X 3/4 INSTALADO EM RESERVAÇÃO DE ÁGUA DE EDIFICAÇÃO QUE POSSUA RESERVATÓRIO DE FIBRA/FIBROCIMENTO FORNECIMENTO E INSTALAÇÃO. AF_06/2016 | UN | 1 | 7.27 | 8.92 | 8.92 | 0.00417%
19.10 | 94689 | SINAPI | TÊ COM BUCHA DE LATÃO NA BOLSA CENTRAL, PVC, SOLDÁVEL, DN 25 MM X 3/4 , INSTALADO EM RESERVAÇÃO DE ÁGUA DE EDIFICAÇÃO QUE POSSUA RESERVATÓRIO DE FIBRA/FIBROCIMENTO FORNECIMENTO E INSTALAÇÃO. AF_06/2016 | UN | 1 | 9.97 | 12.24 | 12.24 | 0.005722%
[5 empty] | Total sem BDI |  | 174219.18
[5 empty] | Total do BDI |  | 39700.56
[5 empty] | Total Geral |  | 213919.74
_______________________________________________________________ Vinícius Vieira Soares Diretor