## Orçamento Sintético
|  |  | Obra | Bancos |  | B.D.I. |  | Encargos Sociais
|  |  | Ampliação e Reforma da UBS do Povoado Barro Vermelho | SINAPI - 04/2020 - Sergipe ORSE - 04/2020 - Sergipe |  | 22,8% |  | Não Desonerado: Horista: 112,40% Mensalista: 71,13%
Planilha Orçamentária Sintética
Item | Código | Banco | Descrição | Und | Quant. | Valor Unit | Valor Unit com BDI | Total | Peso (%)
1 |  |  | SERVIÇOS PRELIMINARES |  |  |  |  | 2482.56 | 2.945%
1.1 | 97622 | SINAPI | DEMOLIÇÃO DE ALVENARIA DE BLOCO FURADO, DE FORMA MANUAL, SEM REAPROVEITAMENTO. AF_12/2017 | m³ | 1.38 | 39.13 | 48.05 | 66.3 | 0.07865%
1.2 | 97663 | SINAPI | REMOÇÃO DE LOUÇAS, DE FORMA MANUAL, SEM REAPROVEITAMENTO. AF_12/2017 | UN | 2 | 8.44 | 10.36 | 20.72 | 0.02458%
1.3 | 18 | ORSE | Demolição de piso cerâmico ou ladrilho | m² | 5.68 | 10.24 | 12.57 | 71.39 | 0.08468%
1.4 | 00000076 | Próprio | PLACA DE OBRA EM CHAPA DE AÇO GALVANIZADO | m² | 6 | 280.87 | 344.9 | 2069.4 | 2.455%
1.5 | 3 | ORSE | Limpeza manual de terreno com vegetação rasteira, incluindo roçagem e queima | m² | 64.17 | 3.24 | 3.97 | 254.75 | 0.3022%
2 |  |  | INFRAESTRUTURA |  |  |  |  | 5261.55 | 6.241%
2.1 | 93358 | SINAPI | ESCAVAÇÃO MANUAL DE VALA COM PROFUNDIDADE MENOR OU IGUAL A 1,30 M. AF_03/2016 | m³ | 5.22 | 59.3 | 72.82 | 380.12 | 0.4509%
2.2 | 95957 | SINAPI | (COMPOSIÇÃO REPRESENTATIVA) EXECUÇÃO DE ESTRUTURAS DE CONCRETO ARMADO, PARA EDIFICAÇÃO INSTITUCIONAL TÉRREA, FCK = 25 MPA. AF_01/2017 | m³ | 0.3 | 2082.29 | 2557.05 | 767.11 | 0.91%
2.3 | 7295 | ORSE | Cintas e vergas em blocos de concreto tipo "u" (calha) 12x19x39, preenchidos com concreto armado fck=15 mpa | m | 24.44 | 20.09 | 24.67 | 602.93 | 0.7152%
2.4 | 92 | ORSE | Alvenaria pedra calcárea aparente argamassada no traço 1:5 - 1 saco cimento 50kg / 5 padiolas areia dim. 0,35z0,45x0,23m - Confecção mecânica e transporte | m³ | 7.56 | 378.24 | 464.47 | 3511.39 | 4.165%
3 |  |  | SUPERESTRUTURA |  |  |  |  | 3282.55 | 3.894%
3.1 | 95957 | SINAPI | (COMPOSIÇÃO REPRESENTATIVA) EXECUÇÃO DE ESTRUTURAS DE CONCRETO ARMADO, PARA EDIFICAÇÃO INSTITUCIONAL TÉRREA, FCK = 25 MPA. AF_01/2017 | m³ | 0.83 | 2082.29 | 2557.05 | 2122.35 | 2.518%
3.2 | 3272 | ORSE | Cintas e vergas em blocos cermicos tipo "u" (calha) 9x19x19cm, preenchidos com concreto armado fck=15mpa - Rev. 01 | m | 23.14 | 22.47 | 27.59 | 638.43 | 0.7573%
3.3 | 74202/002 | SINAPI | LAJE PRE-MOLDADA P/PISO, SOBRECARGA 200KG/M2, VAOS ATE 3,50M/E=8CM, C/LAJOTAS E CAP.C/CONC FCK=20MPA, 4CM, INTER-EIXO 38CM, C/ESCORAMENTO (REAPR.3X) E FERRAGEM NEGATIVA | m² | 2.08 | 70.56 | 86.64 | 180.21 | 0.2138%
3.4 | 93195 | SINAPI | CONTRAVERGA PRÉ-MOLDADA PARA VÃOS DE MAIS DE 1,5 M DE COMPRIMENTO. AF_03/2016 | M | 9.6 | 28.98 | 35.58 | 341.56 | 0.4052%
4 |  |  | PAREDES E PAINEIS |  |  |  |  | 12366.62 | 14.67%
4.1 | 87523 | SINAPI | ALVENARIA DE VEDAÇÃO DE BLOCOS CERÂMICOS FURADOS NA HORIZONTAL DE 9X14X19CM (ESPESSURA 9CM) DE PAREDES COM ÁREA LÍQUIDA MAIOR OU IGUAL A 6M² COM VÃOS E ARGAMASSA DE ASSENTAMENTO COM PREPARO EM BETONEIRA. AF_06/2014 | m² | 83.14 | 59.42 | 72.96 | 6065.89 | 7.196%
4.2 | 8238 | ORSE | Gradil Nylofor 3D, malha 20x5cm, Ø 5mm 250x103 cm, pintura branca, Belgo ou similar, inclusive postes e acessórios | m² | 17.15 | 299.18 | 367.39 | 6300.73 | 7.474%
5 |  |  | ESQUADRIAS |  |  |  |  | 3202.37 | 3.799%
5.1 | 90843 | SINAPI | KIT DE PORTA DE MADEIRA PARA PINTURA, SEMI-OCA (LEVE OU MÉDIA), PADRÃO MÉDIO, 80X210CM, ESPESSURA DE 3,5CM, ITENS INCLUSOS: DOBRADIÇAS, MONTAGEM E INSTALAÇÃO DO BATENTE, FECHADURA COM EXECUÇÃO DO FURO - FORNECIMENTO E INSTALAÇÃO. AF_12/2019 | UN | 2 | 660.3 | 810.84 | 1621.68 | 1.924%
5.2 | 90842 | SINAPI | KIT DE PORTA DE MADEIRA PARA PINTURA, SEMI-OCA (LEVE OU MÉDIA), PADRÃO MÉDIO, 70X210CM, ESPESSURA DE 3,5CM, ITENS INCLUSOS: DOBRADIÇAS, MONTAGEM E INSTALAÇÃO DO BATENTE, FECHADURA COM EXECUÇÃO DO FURO - FORNECIMENTO E INSTALAÇÃO. AF_12/2019 | UN | 1 | 649.43 | 797.5 | 797.5 | 0.946%
5.3 | 94570 | SINAPI | JANELA DE ALUMÍNIO DE CORRER COM 2 FOLHAS PARA VIDROS, COM VIDROS, BATENTE, ACABAMENTO COM ACETATO OU BRILHANTE E FERRAGENS. EXCLUSIVE ALIZAR E CONTRAMARCO. FORNECIMENTO E INSTALAÇÃO. AF_12/2019 | m² | 3.75 | 163.05 | 200.22 | 750.82 | 0.8906%
5.4 | 73937/003 | SINAPI | COBOGO DE CONCRETO (ELEMENTO VAZADO), 7X50X50CM, ASSENTADO COM ARGAMASSA TRACO 1:3 (CIMENTO E AREIA) | m² | 0.25 | 105.45 | 129.49 | 32.37 | 0.0384%
6 |  |  | VIDROS E PAINÉIS |  |  |  |  | 3784.17 | 4.489%
6.1 | 8553 | ORSE | Grade em ferro, c/ quadro em barra chata 2" x 3/8", barras redondas 3/4" nas verticais, barras chatas 2" x 1/4" nas horizontais - Rev. 02 | m² | 7.2 | 428 | 525.58 | 3784.17 | 4.489%
7 |  |  | IMPERMEABILIZAÇÃO |  |  |  |  | 536.66 | 0.6366%
7.1 | 98557 | SINAPI | IMPERMEABILIZAÇÃO DE SUPERFÍCIE COM EMULSÃO ASFÁLTICA, 2 DEMÃOS AF_06/2018 | m² | 13.97 | 23.93 | 29.38 | 410.43 | 0.4869%
7.2 | 00000077 | Próprio | IMPERMEABILIZAÇÃO DE ESTRUTURAS ENTERRADAS, COM TINTA ASFÁLTICA, DUAS DEMÃOS. | m² | 12.22 | 8.42 | 10.33 | 126.23 | 0.1497%
8 |  |  | REVESTIMENTOS |  |  |  |  | 7951.34 | 9.432%
8.1 | 87879 | SINAPI | CHAPISCO APLICADO EM ALVENARIAS E ESTRUTURAS DE CONCRETO INTERNAS, COM COLHER DE PEDREIRO. ARGAMASSA TRAÇO 1:3 COM PREPARO EM BETONEIRA 400L. AF_06/2014 | m² | 166.28 | 2.94 | 3.61 | 600.27 | 0.7121%
8.2 | 3314 | ORSE | Reboco ou emboço interno, de parede, com argamassa traço t6 - 1:2:10 (cimento / cal / areia), espessura 1,5 cm | m² | 166.28 | 22.46 | 27.58 | 4586 | 5.44%
8.3 | 87267 | SINAPI | REVESTIMENTO CERÂMICO PARA PAREDES INTERNAS COM PLACAS TIPO ESMALTADA EXTRA DE DIMENSÕES 20X20 CM APLICADAS EM AMBIENTES DE ÁREA MAIOR QUE 5 M² A MEIA ALTURA DAS PAREDES. AF_06/2014 | m² | 52.91 | 42.56 | 52.26 | 2765.07 | 3.28%
9 |  |  | COBERTURA |  |  |  |  | 4110.83 | 4.876%
9.1 | 92541 | SINAPI | TRAMA DE MADEIRA COMPOSTA POR RIPAS, CAIBROS E TERÇAS PARA TELHADOS DE ATÉ 2 ÁGUAS PARA TELHA CERÂMICA CAPA-CANAL, INCLUSO TRANSPORTE VERTICAL. AF_07/2019 | m² | 30.7 | 52.56 | 64.54 | 1981.37 | 2.35%
9.2 | 92565 | SINAPI | FABRICAÇÃO E INSTALAÇÃO DE ESTRUTURA PONTALETADA DE MADEIRA NÃO APARELHADA PARA TELHADOS COM ATÉ 2 ÁGUAS E PARA TELHA CERÂMICA OU DE CONCRETO, INCLUSO TRANSPORTE VERTICAL. AF_12/2015 | m² | 30.7 | 24.29 | 29.82 | 915.47 | 1.086%
9.3 | 94201 | SINAPI | TELHAMENTO COM TELHA CERÂMICA CAPA-CANAL, TIPO COLONIAL, COM ATÉ 2 ÁGUAS, INCLUSO TRANSPORTE VERTICAL. AF_07/2019 | m² | 30.7 | 28.6 | 35.12 | 1078.18 | 1.279%
9.4 | 94219 | SINAPI | CUMEEIRA E ESPIGÃO PARA TELHA CERÂMICA EMBOÇADA COM ARGAMASSA TRAÇO 1:2:9 (CIMENTO, CAL E AREIA), PARA TELHADOS COM MAIS DE 2 ÁGUAS, INCLUSO TRANSPORTE VERTICAL. AF_07/2019 | M | 5.16 | 21.44 | 26.32 | 135.81 | 0.1611%
10 |  |  | FORRO |  |  |  |  | 1479.04 | 1.754%
10.1 | 96116 | SINAPI | FORRO EM RÉGUAS DE PVC, FRISADO, PARA AMBIENTES COMERCIAIS, INCLUSIVE ESTRUTURA DE FIXAÇÃO. AF_05/2017_P | m² | 25.06 | 48.07 | 59.02 | 1479.04 | 1.754%
11 |  |  | PINTURA |  |  |  |  | 14898.38 | 17.67%
11.1 | 96135 | SINAPI | APLICAÇÃO MANUAL DE MASSA ACRÍLICA EM PAREDES EXTERNAS DE CASAS, DUAS DEMÃOS. AF_05/2017 | m² | 65.14 | 18.1 | 22.22 | 1447.41 | 1.717%
11.2 | 88485 | SINAPI | APLICAÇÃO DE FUNDO SELADOR ACRÍLICO EM PAREDES, UMA DEMÃO. AF_06/2014 | m² | 65.14 | 1.94 | 2.38 | 155.03 | 0.1839%
11.3 | 88489 | SINAPI | APLICAÇÃO MANUAL DE PINTURA COM TINTA LÁTEX ACRÍLICA EM PAREDES, DUAS DEMÃOS. AF_06/2014 | m² | 65.14 | 10.94 | 13.43 | 874.83 | 1.038%
11.4 | 96135 | SINAPI | APLICAÇÃO MANUAL DE MASSA ACRÍLICA EM PAREDES EXTERNAS DE CASAS, DUAS DEMÃOS. AF_05/2017 | m² | 243.12 | 18.1 | 22.22 | 5402.12 | 6.408%
11.5 | 95626 | SINAPI | APLICAÇÃO MANUAL DE TINTA LÁTEX ACRÍLICA EM PAREDE EXTERNAS DE CASAS, DUAS DEMÃOS. AF_11/2016 | m² | 243.12 | 11.95 | 14.67 | 3566.57 | 4.231%
11.6 | 88485 | SINAPI | APLICAÇÃO DE FUNDO SELADOR ACRÍLICO EM PAREDES, UMA DEMÃO. AF_06/2014 | m² | 243.12 | 1.94 | 2.38 | 578.62 | 0.6864%
11.7 | 74065/001 | SINAPI | PINTURA ESMALTE FOSCO PARA MADEIRA, DUAS DEMAOS, SOBRE FUNDO NIVELADOR BRANCO | m² | 28.34 | 20.45 | 25.11 | 711.61 | 0.8441%
11.8 | 100762 | SINAPI | PINTURA COM TINTA ALQUÍDICA DE ACABAMENTO (ESMALTE SINTÉTICO FOSCO) APLICADA A ROLO OU PINCEL SOBRE SUPERFÍCIES METÁLICAS (EXCETO PERFIL) EXECUTADO EM OBRA (02 DEMÃOS). AF_01/2020 | m² | 51.69 | 34.07 | 41.83 | 2162.19 | 2.565%
12 |  |  | PISOS |  |  |  |  | 4625.19 | 5.487%
12.1 | 87247 | SINAPI | REVESTIMENTO CERÂMICO PARA PISO COM PLACAS TIPO ESMALTADA EXTRA DE DIMENSÕES 35X35 CM APLICADA EM AMBIENTES DE ÁREA ENTRE 5 M2 E 10 M2. AF_06/2014 | m² | 25.94 | 36 | 44.2 | 1146.54 | 1.36%
12.2 | 8805 | ORSE | Camada impermeabilizadora, espessura = 10,0cm, c/ concreto fck = 21mpa | m² | 25.94 | 30.65 | 37.63 | 976.12 | 1.158%
12.3 | 68333 | SINAPI | PISO EM CONCRETO 20 MPA PREPARO MECANICO, ESPESSURA 7CM, INCLUSO JUNTAS DE DILATACAO EM MADEIRA | m² | 45.7 | 44.6 | 54.76 | 2502.53 | 2.969%
13 |  |  | ACABAMENTO |  |  |  |  | 874.14 | 1.037%
13.1 | 98689 | SINAPI | SOLEIRA EM GRANITO, LARGURA 15 CM, ESPESSURA 2,0 CM. AF_06/2018 | M | 2.3 | 70.54 | 86.62 | 199.22 | 0.2363%
13.2 | 1989 | ORSE | Peitoril granito cinza polido, c/ largura = 22 cm, esp = 2 cm | m | 3.75 | 94.49 | 116.03 | 435.11 | 0.5161%
13.3 | 10759 | ORSE | Bancada em granito cinza andorinha, e=2cm | m² | 0.72 | 271.23 | 333.07 | 239.81 | 0.2845%
14 |  |  | LOUCAS E METAIS |  |  |  |  | 3996.46 | 4.741%
14.1 | 86932 | SINAPI | VASO SANITÁRIO SIFONADO COM CAIXA ACOPLADA LOUÇA BRANCA - PADRÃO MÉDIO, INCLUSO ENGATE FLEXÍVEL EM METAL CROMADO, 1/2 X 40CM - FORNECIMENTO E INSTALAÇÃO. AF_01/2020 | UN | 2 | 361.4 | 443.79 | 887.58 | 1.053%
14.2 | 86939 | SINAPI | LAVATÓRIO LOUÇA BRANCA COM COLUNA, *44 X 35,5* CM, PADRÃO POPULAR, INCLUSO SIFÃO FLEXÍVEL EM PVC, VÁLVULA E ENGATE FLEXÍVEL 30CM EM PLÁSTICO E COM TORNEIRA CROMADA PADRÃO POPULAR - FORNECIMENTO E INSTALAÇÃO. AF_01/2020 | UN | 4 | 264.93 | 325.33 | 1301.32 | 1.544%
14.3 | 100868 | SINAPI | BARRA DE APOIO RETA, EM ACO INOX POLIDO, COMPRIMENTO 80 CM, FIXADA NA PAREDE - FORNECIMENTO E INSTALAÇÃO. AF_01/2020 | UN | 6 | 245.33 | 301.26 | 1807.56 | 2.144%
15 |  |  | COMPLEMENTOS |  |  |  |  | 931.85 | 1.105%
15.1 | 00000074 | Próprio | Limpeza final de obra | m² | 54.23 | 2.35 | 2.88 | 156.18 | 0.1853%
15.2 | 00000075 | Próprio | PLACA INAUGURAÇÃO EM ALUMÍNIO 0,40X0,60M FORNECIMENTO E COLOCAÇÃO | UN | 1 | 631.66 | 775.67 | 775.67 | 0.9201%
16 |  |  | INSTALAÇÕES ELÉTRICAS |  |  |  |  | 8515.91 | 10.1%
16.1 |  |  | ACESSÓRIOS P/ ELETRODUTOS |  |  |  |  | 256.9 | 0.3047%
16.1.1 | 10793 | ORSE | Caixa de passagem pvc, 4" x 2", embutir, p/eletroduto - Rev 01 | un | 6 | 10.39 | 12.75 | 76.5 | 0.09075%
16.1.2 | 91937 | SINAPI | CAIXA OCTOGONAL 3" X 3", PVC, INSTALADA EM LAJE - FORNECIMENTO E INSTALAÇÃO. AF_12/2015 | UN | 14 | 7.5 | 9.21 | 128.94 | 0.153%
16.1.3 | 91896 | SINAPI | CURVA 90 GRAUS PARA ELETRODUTO, PVC, ROSCÁVEL, DN 40 MM (1 1/4"), PARA CIRCUITOS TERMINAIS, INSTALADA EM FORRO - FORNECIMENTO E INSTALAÇÃO. AF_12/2015 | UN | 1 | 11.93 | 14.65 | 14.65 | 0.01738%
16.1.4 | 91877 | SINAPI | LUVA PARA ELETRODUTO, PVC, ROSCÁVEL, DN 40 MM (1 1/4"), PARA CIRCUITOS TERMINAIS, INSTALADA EM FORRO - FORNECIMENTO E INSTALAÇÃO. AF_12/2015 | UN | 3 | 7.61 | 9.34 | 28.02 | 0.03324%
16.1.5 | 91890 | SINAPI | CURVA 90 GRAUS PARA ELETRODUTO, PVC, ROSCÁVEL, DN 25 MM (3/4"), PARA CIRCUITOS TERMINAIS, INSTALADA EM FORRO - FORNECIMENTO E INSTALAÇÃO. AF_12/2015 | UN | 1 | 7.16 | 8.79 | 8.79 | 0.01043%
16.2 |  |  | CABOS |  |  |  |  | 1274.95 | 1.512%
16.2.1 | 91924 | SINAPI | CABO DE COBRE FLEXÍVEL ISOLADO, 1,5 MM², ANTI-CHAMA 450/750 V, PARA CIRCUITOS TERMINAIS - FORNECIMENTO E INSTALAÇÃO. AF_12/2015 | M | 142.45 | 1.67 | 2.05 | 292.02 | 0.3464%
16.2.2 | 91926 | SINAPI | CABO DE COBRE FLEXÍVEL ISOLADO, 2,5 MM², ANTI-CHAMA 450/750 V, PARA CIRCUITOS TERMINAIS - FORNECIMENTO E INSTALAÇÃO. AF_12/2015 | M | 331.95 | 2.37 | 2.91 | 965.97 | 1.146%
16.2.3 | 92980 | SINAPI | CABO DE COBRE FLEXÍVEL ISOLADO, 10 MM², ANTI-CHAMA 0,6/1,0 KV, PARA DISTRIBUIÇÃO - FORNECIMENTO E INSTALAÇÃO. AF_12/2015 | M | 2.4 | 5.76 | 7.07 | 16.96 | 0.02012%
16.3 |  |  | DISPOSITIVOS |  |  |  |  | 544.88 | 0.6463%
16.3.1 | 3401 | ORSE | Interruptor 01 seção simples | un | 2 | 6.35 | 7.79 | 15.58 | 0.01848%
16.3.2 | 3403 | ORSE | Interruptor 03 seções simples | un | 1 | 8.94 | 10.97 | 10.97 | 0.01301%
16.3.3 | 3729 | ORSE | Interruptor 01 seção simples, de embutir, com placa, conjugado com tomada 2p+t, ABNT, 10A, inclusive caixa pvc 4x2 | un | 2 | 21.97 | 26.97 | 53.94 | 0.06399%
16.3.4 | 8822 | ORSE | Interruptor 02 seções simples, de embutir, com placa, conjugado com tomada 2p+t, ABNT, 10A, inclusive caixa pvc 4x2 | un | 3 | 32.52 | 39.93 | 119.79 | 0.1421%
16.3.5 | 4279 | ORSE | Tomada dupla, de embutir, para uso geral, 2P+T, ABNT, 10A | un | 1 | 30.12 | 36.98 | 36.98 | 0.04387%
16.3.6 | 478 | ORSE | Tomada 2p + t, ABNT, de embutir, 10 A, com placa em pvc | un | 16 | 15.23 | 18.7 | 299.2 | 0.3549%
16.3.7 | 11620 | ORSE | Placa cega, 4"x2", ref. Tablet, da Tramontina | un | 2 | 3.43 | 4.21 | 8.42 | 0.009988%
16.4 |  |  | DISJUNTORES |  |  |  |  | 783.62 | 0.9295%
16.4.1 | 93653 | SINAPI | DISJUNTOR MONOPOLAR TIPO DIN, CORRENTE NOMINAL DE 10A - FORNECIMENTO E INSTALAÇÃO. AF_04/2016 | UN | 5 | 10.07 | 12.36 | 61.8 | 0.07331%
16.4.2 | 93664 | SINAPI | DISJUNTOR BIPOLAR TIPO DIN, CORRENTE NOMINAL DE 32A - FORNECIMENTO E INSTALAÇÃO. AF_04/2016 | UN | 1 | 55.45 | 68.09 | 68.09 | 0.08077%
16.4.3 | 93660 | SINAPI | DISJUNTOR BIPOLAR TIPO DIN, CORRENTE NOMINAL DE 10A - FORNECIMENTO E INSTALAÇÃO. AF_04/2016 | UN | 3 | 50.89 | 62.49 | 187.47 | 0.2224%
16.4.4 | 8193 | ORSE | Disjuntor bipolar DR 32 A - Dispositivo residual diferencial, tipo AC, 30MA, Siemens ou similar, | un | 1 | 194.22 | 238.5 | 238.5 | 0.2829%
16.4.5 | 8894 | ORSE | Dispositivo de proteção contra surto de tensão DPS 40kA - 175v | un | 3 | 61.83 | 75.92 | 227.76 | 0.2702%
16.5 |  |  | ELETRODUTOS |  |  |  |  | 789.59 | 0.9366%
16.5.1 | 4278 | ORSE | Eletroduto flexível de pvc (sanfonado), diâm = 32mm (1") | m | 14.8 | 5.55 | 6.81 | 100.78 | 0.1195%
16.5.2 | 399 | ORSE | Eletroduto flexível de pvc (sanfonado), diâm = 25mm (3/4") | m | 108.75 | 4.47 | 5.48 | 595.95 | 0.7069%
16.5.3 | 354 | ORSE | Eletroduto de pvc rígido roscável, diâm = 32mm (1") | m | 0.2 | 11.07 | 13.59 | 2.71 | 0.003215%
16.5.4 | 355 | ORSE | Eletroduto de pvc rígido roscável, diâm = 40mm (1 1/4") | m | 4 | 13.78 | 16.92 | 67.68 | 0.08028%
16.5.5 | 352 | ORSE | Eletroduto de pvc rígido roscável, diâm = 20mm (1/2") | m | 2 | 7.39 | 9.07 | 18.14 | 0.02152%
16.5.6 | 353 | ORSE | Eletroduto de pvc rígido roscável, diâm = 25mm (3/4") | m | 0.4 | 8.83 | 10.84 | 4.33 | 0.005136%
16.6 |  |  | LUMINÁRIAS |  |  |  |  | 2812.13 | 3.336%
16.6.1 | 12368 | ORSE | Luminária de sobrepor, (tecnolux ref.FLP-6478/2x20) Tubled corpo/ refletor e aletas fabricadas em chapa de aço tratada e pintada em epoxi branco, para uso de 2 lampadas tubled de 20w | un | 11 | 198.82 | 244.15 | 2685.65 | 3.186%
16.6.2 | 97592 | SINAPI | LUMINÁRIA TIPO PLAFON, DE SOBREPOR, COM 1 LÂMPADA LED - FORNECIMENTO E INSTALAÇÃO. AF_11/2017 | UN | 3 | 34.34 | 42.16 | 126.48 | 0.15%
16.7 |  |  | QUADROS E MEDIÇÃO |  |  |  |  | 2053.84 | 2.436%
16.7.1 | 11125 | ORSE | Entrada de energia eltrica bifsica demanda entre 0 e 10,1 kw - Rev 01 | un | 1 | 1275.74 | 1566.6 | 1566.6 | 1.858%
16.7.2 | 12225 | ORSE | Quadro de distribuição de embutir, em chapa de aço, para até 18 disjuntores, com barramento, padrão DIN, exclusive disjuntores | un | 1 | 396.78 | 487.24 | 487.24 | 0.578%
17 |  |  | INSTALAÇÕES SANITÁRIAS |  |  |  |  | 4394.66 | 5.213%
17.1 | 4883 | ORSE | Caixa de inspeção 0.60 x 0.60 x 0.60m | un | 1 | 440.49 | 540.92 | 540.92 | 0.6417%
17.2 | 4280 | ORSE | Caixa sifonada em pvc,100x150x50mm, acabamento branco, c/grelha e porta grelha | un | 3 | 30.65 | 37.63 | 112.89 | 0.1339%
17.3 | 1616 | ORSE | Curva 90° curta em pvc rígido c/ anéis, diâm = 100mm | un | 2 | 24.02 | 29.49 | 58.98 | 0.06996%
17.4 | 1553 | ORSE | Joelho 45° em pvc rígido soldável, para esgoto predial, diâm = 100mm | un | 1 | 17.68 | 21.71 | 21.71 | 0.02575%
17.5 | 1551 | ORSE | Joelho 45° em pvc rígido soldável, para esgoto predial, diâm = 50mm | un | 2 | 7.72 | 9.48 | 18.96 | 0.02249%
17.6 | 1602 | ORSE | Joelho de 45° em pvc rígido soldável, para esgoto secundário, diâm = 40mm | un | 2 | 5.92 | 7.26 | 14.52 | 0.01722%
17.7 | 1556 | ORSE | Joelho 90° em pvc rígido soldável, para esgoto predial, diâm = 100mm | un | 1 | 17.71 | 21.74 | 21.74 | 0.02579%
17.8 | 1554 | ORSE | Joelho 90° em pvc rígido soldável, para esgoto predial, diâm = 50mm | un | 2 | 7.35 | 9.02 | 18.04 | 0.0214%
17.9 | 1672 | ORSE | Joelho de 90°com bolsa para anel, em pvc rígido c/ anéis, para esgoto secundário, diâm = 40mm | un | 4 | 11.5 | 14.12 | 56.48 | 0.067%
17.10 | 1562 | ORSE | Junção simples em pvc rígido soldável, para esgoto primário, diâm = 100 x 50mm | un | 3 | 30.15 | 37.02 | 111.06 | 0.1317%
17.11 | 89800 | SINAPI | TUBO PVC, SERIE NORMAL, ESGOTO PREDIAL, DN 100 MM, FORNECIDO E INSTALADO EM PRUMADA DE ESGOTO SANITÁRIO OU VENTILAÇÃO. AF_12/2014 | M | 23.64 | 15.77 | 19.36 | 457.67 | 0.5429%
17.12 | 89711 | SINAPI | TUBO PVC, SERIE NORMAL, ESGOTO PREDIAL, DN 40 MM, FORNECIDO E INSTALADO EM RAMAL DE DESCARGA OU RAMAL DE ESGOTO SANITÁRIO. AF_12/2014 | M | 3.94 | 13.37 | 16.41 | 64.65 | 0.07669%
17.13 | 89798 | SINAPI | TUBO PVC, SERIE NORMAL, ESGOTO PREDIAL, DN 50 MM, FORNECIDO E INSTALADO EM PRUMADA DE ESGOTO SANITÁRIO OU VENTILAÇÃO. AF_12/2014 | M | 14.81 | 7.58 | 9.3 | 137.73 | 0.1634%
17.14 | 1585 | ORSE | Tê sanitário em pvc rígido soldável, para esgoto primário, diâm = 50 x 50mm | un | 2 | 15.47 | 18.99 | 37.98 | 0.04505%
17.15 | 1538 | ORSE | Curva 90° curta em pvc rígido soldável, diâm = 50mm | un | 2 | 11.7 | 14.36 | 28.72 | 0.03407%
17.16 | 1666 | ORSE | Terminal de ventilação em pvc rígido c/ anéis, para esgoto primário, diâm = 50mm | un | 2 | 6.91 | 8.48 | 16.96 | 0.02012%
17.17 | 00000061 | Próprio | Sumidouro paredes com blocos cerâmicos e dim. internas de h= 1,5m, dia. 1,1m | UN | 1 | 657.25 | 807.1 | 807.1 | 0.9574%
17.18 | 00000062 | Próprio | Tanque séptico h= 2,35m, dia. 1,10m | UN | 1 | 1493.87 | 1834.47 | 1834.47 | 2.176%
17.19 | 89728 | SINAPI | CURVA CURTA 90 GRAUS, PVC, SERIE NORMAL, ESGOTO PREDIAL, DN 40 MM, JUNTA SOLDÁVEL, FORNECIDO E INSTALADO EM RAMAL DE DESCARGA OU RAMAL DE ESGOTO SANITÁRIO. AF_12/2014 | UN | 4 | 6.94 | 8.52 | 34.08 | 0.04043%
18 |  |  | INSTALAÇÕES HIDRÁULICAS |  |  |  |  | 1606.44 | 1.906%
18.1 | 2040 | ORSE | Registro gaveta bruto 1" (ref 1510 hd) Deca ou similar | un | 1 | 45.66 | 56.07 | 56.07 | 0.06651%
18.2 | 1465 | ORSE | Registro gaveta c/ canopla cromada, d=20mm (3/4") - ref.1509 Deca ou similar | un | 3 | 77.15 | 94.74 | 284.22 | 0.3372%
18.3 | 1291 | ORSE | Joelho de redução 90º de pvc rígido roscável diâm = 3/4" x 1/2" | un | 2 | 9.27 | 11.38 | 22.76 | 0.027%
18.4 | 1058 | ORSE | Adaptador pvc rígido soldável c/ flange e anel, p/ caixa d'água diâm = 32mm x 1" | un | 1 | 13.27 | 16.29 | 16.29 | 0.01932%
18.5 | 1037 | ORSE | Adaptador de pvc rígido soldável curto c/ bolsa e rosca p/ registro diâm = 25mm x 3/4" | un | 6 | 6.36 | 7.81 | 46.86 | 0.05559%
18.6 | 1038 | ORSE | Adaptador de pvc rígido soldável curto c/ bolsa e rosca p/ registro diâm = 32mm x 1" | un | 2 | 7.16 | 8.79 | 17.58 | 0.02085%
18.7 | 1135 | ORSE | Joelho 90º de pvc rígido soldável, marrom diâm = 25mm | un | 7 | 6.26 | 7.68 | 53.76 | 0.06377%
18.8 | 1136 | ORSE | Joelho 90º de pvc rígido soldável, marrom diâm = 32mm | un | 2 | 7.41 | 9.09 | 18.18 | 0.02157%
18.9 | 1144 | ORSE | Joelho de redução 90º de pvc rígido soldável, marrom diâm = 32 x 25mm | un | 1 | 8.78 | 10.78 | 10.78 | 0.01279%
18.10 | 1028 | ORSE | Tubo pvc rígido soldável marrom p/ água, d = 25 mm (3/4") | m | 11.12 | 9.71 | 11.92 | 132.55 | 0.1572%
18.11 | 1029 | ORSE | Tubo pvc rígido soldável marrom p/ água, d = 32 mm (1") | m | 21.92 | 13.25 | 16.27 | 356.63 | 0.423%
18.12 | 1168 | ORSE | Tê 90º de pvc rígido soldável, marrom diâm = 25mm | un | 4 | 7.15 | 8.78 | 35.12 | 0.04166%
18.13 | 1328 | ORSE | Tê de redução 90º de pvc rígido roscável diâm = 3/4" x 1/2" | un | 1 | 11.3 | 13.87 | 13.87 | 0.01645%
18.14 | 479 | ORSE | Joelho 90º red. pvc rígido soldável c/bucha de latão, diâm= 25mmx1/2" | un | 3 | 10.26 | 12.59 | 37.77 | 0.0448%
18.15 | 1447 | ORSE | Caixa d´água em fibra de vidro - instalada, sem estrutura de suporte, cap. 500 litros | un | 1 | 410.43 | 504 | 504 | 0.5979%
[5 empty] | Total sem BDI |  | 68657.83
[5 empty] | Total do BDI |  | 15642.89
[5 empty] | Total Geral |  | 84300.72
_______________________________________________________________ Vinícius V. Soares RPN 270931988-8