## Planilha1
AMPLIAÇÃO
Item
1 | Serviços Preliminares
Placa de Obra
| Comp. | Larg. | Área | Und
| 3 | 2 | 6 | m²
Limpeza
| Comp. | Larg. | Área | Und
| 9 | 7.13 | 64.17 | m²
Demolição de alvenaria
| Comp. | Altura | Esp. | Rept. | Volume | Und
| 1.4 | 1.25 | 0.16 | 1 | 0.28 | m³
| 1.4 | 0.55 | 0.16 | 1 | 0.12 | m³
| 2.04 | 3 | 0.16 | 1 | 0.98 | m³
|  |  |  | Total | 1.38 | m³
Demolição de piso
| Comp. | Larg | Rept. | Área | Und
| 1.2 | 1.5 | 1 | 1.8 | m²
| 11.76 | 0.33 | 1 | 3.88 | m²
|  |  | Total | 5.68 | m²
Remoção de Louças
| Descr. | Quant. | Und
| Vaso | 1 | und
| Lavatório | 1 | und
| Total = | 2 | und
2 | Infraestrutura
Escavação
| Comp. | Prof. | Esp. | Rept. | Volume | Und
| 5.16 | 0.6 | 0.3 | 3 | 2.79 | m³
| 4.95 | 0.6 | 0.3 | 1 | 0.89 | m³
| 2.04 | 0.6 | 0.3 | 2 | 0.73 | m³
| 1.6 | 0.6 | 0.3 | 2 | 0.58 | m³
| 1.3 | 0.6 | 0.3 | 1 | 0.23 | m³
|  |  |  | Total | 5.22 | m³
Sapata
| Lado a | Lado b | Altura | Rept. | Volume | Und
| 0.3 | 0.4 | 0.25 | 10 | 0.3 | m³
|  |  |  | Total = | 0.3 | m³
Alvenaria de Pedra
| Comp. | Prof. | Esp. | Rept. | Volume | Und
| 5.16 | 0.99 | 0.3 | 3 | 4.6 | m³
| 4.95 | 0.99 | 0.3 | 1 | 1.47 | m³
| 2.04 | 0.99 | 0.3 | 1 | 0.61 | m³
| 2.04 | 0.6 | 0.3 | 1 | 0.37 | m³
| 1.6 | 0.6 | 0.3 | 2 | 0.58 | m³
| 1.3 | 0.6 | 0.3 | 1 | 0.23 | m³
| Desconto sapata |  |  |  | 0.3
|  |  |  | Total | 7.56 | m³
Cintamento inferior
| Comp. | Rept. | Total | Und
| 1.6 | 2 | 3.2 | m
| 1.3 | 1 | 1.3 | m
| 4.95 | 1 | 4.95 | m
| 5.16 | 2 | 10.32 | m
| 2.04 | 2 | 4.08 | m
| 0.59 | 1 | 0.59 | m
|  | Total = | 24.44 | m
3 | Superestrutura
Pilar
| Lado a | Lado b | Altura | Rept. | Volume | Und
| 0.12 | 0.25 | 3 | 4 | 0.36 | m³
| 0.12 | 0.25 | 2.6 | 6 | 0.47 | m³
|  |  |  | Total = | 0.83 | m³
Cintamento Superior
| Comp. | Rept. | Total | Und
| 1.6 | 2 | 3.2 | m
| 4.95 | 1 | 4.95 | m
| 5.16 | 2 | 10.32 | m
| 2.04 | 2 | 4.08 | m
| 0.59 | 1 | 0.59 | m
|  | Total = | 23.14 | m
Laje
| Comp. | Rept. | Total | Und
| 1.6 | 1.3 | 2.08 | m²
|  | Total = | 2.08 | m²
Verga e contraverga
| Comp. | Transp. | Rept. | Total | und
| 0.8 | 0.4 | 2 | 2.4 | m
| 0.7 | 0.4 | 1 | 1.1 | m
| 1.75 | 0.4 | 2 | 4.3 | m
| 0.5 | 0.4 | 2 | 1.8 | m
|  |  | Total = | 9.6 | m
4 | Paredes e Paineis
Alvenaria
| Comp. | Altura | Repet. | Área | Und
| 5.16 | 3 | 3 | 46.44 | m²
| 4.95 | 3 | 1 | 14.85 | m²
| 2.4 | 3 | 2 | 14.4 | m²
| 1.6 | 3 | 2 | 9.6 | m²
| 0.59 | 3 | 1 | 1.77 | m²
| 1.43 | 1 | 1 | 1.43 | m²
| 4.95 | 0.5 | 1 | 2.48 | m²
|  |  | Total = | 90.97 | m²
Desconto
| Altura | Comp. | Repet. | Área | Und
| 2.1 | 0.8 | 2 | 3.36 | m²
| 2.1 | 0.7 | 1 | 1.47 | m²
| 0.5 | 0.5 | 1 | 0.25 | m²
| 1 | 1.75 | 1 | 1.75 | m²
| 1 | 1 | 1 | 1 | m²
|  |  | Total = | 7.83 | m²
|  |  | Total = | 83.14 | m²
Gradil
| Comp. | Altura | Total | Und
| 19.05 | 0.9 | 17.15 | m²
|  | Total = | 17.15 | m²
5 | Esquadrias
Portas
| Comp. | Altura | Rept. | Área | Und
| 0.8 | 2.1 | 2 | 3.36 | m²
| 0.7 | 2.1 | 1 | 1.47 | m²
|  |  | Total = | 4.83 | m²
Janelas
| Comp. | Altura | Rept. | Área | Und
| 1.75 | 1 | 1 | 1.75 | m²
| 1 | 1 | 2 | 2 | m²
|  |  | Total = | 3.75 | m²
Conbogó
| Comp. | Altura | Rept. | Área | Und
| 0.5 | 0.5 | 1 | 0.25 | m²
|  |  | Total = | 0.25 | m²
6 | Vidros e Paineis
Grade
| Comp. | Altura | Rept. | Área | Und
| 1.2 | 1.2 | 5 | 7.2 | m²
|  |  | Total = | 7.2 | m²
7 | Impermeabilização
Fundações
Cintamento inferior
| Comp. | Lado a | Lado b | Lado b | Área | Rept. | Total | Und
| 1.6 | 0.12 | 0.19 | 0.19 | 0.8 | 2 | 1.6 | m²
| 1.3 | 0.12 | 0.19 | 0.19 | 0.65 | 1 | 0.65 | m²
| 4.95 | 0.12 | 0.19 | 0.19 | 2.475 | 1 | 2.475 | m²
| 5.16 | 0.12 | 0.19 | 0.19 | 2.58 | 2 | 5.16 | m²
| 2.04 | 0.12 | 0.19 | 0.19 | 1.02 | 2 | 2.04 | m²
| 0.59 | 0.12 | 0.19 | 0.19 | 0.295 | 1 | 0.295 | m²
[6 empty] | Total = | 12.22 | m²
Área Molhada
| Comp. | Largura | Altura | Área piso | Área parede | Área | Und
| 2.04 | 1.3 | 0.6 | 2.65 | 4.01 | 6.66 | m²
| 2.04 | 1.5 | 0.6 | 3.06 | 4.25 | 7.31 | m²
[5 empty] | Total = | 13.97 | m²
8 | Revestimento
Chapisco
| Alvenaria | Lados | Área | Und
| 83.14 | 2 | 166.28 | m²
|  | Total = | 166.28 | m²
| Reboco | 166.28 | m²
Cerâmica
| Comp. | Altura | Repet. | Área | Und
| 5 | 1.55 | 2 | 15.5 | m²
| 3.53 | 1.55 | 2 | 10.94 | m²
| 1.3 | 1.55 | 2 | 4.03 | m²
| 2.04 | 1.55 | 6 | 18.97 | m²
| 2.43 | 1.55 | 2 | 7.53 | m²
| 1.5 | 1.55 | 2 | 4.65 | m²
| 1.43 | 1 | 1 | 1.43 | m²
|  |  | Total = | 63.05 | m²
Desconto
| Altura | Comp. | Repet. | Área | Und
| 1.55 | 0.8 | 3 | 3.72 | m²
| 1.55 | 0.7 | 2 | 2.17 | m²
| 1.55 | 1.41 | 1 | 2.19 | m²
| 0.55 | 1 | 2 | 1.1 | m²
| 0.55 | 1.75 | 1 | 0.96 | m²
|  |  | Total = | 10.14 | m²
|  |  | Total = | 52.91 | m²
9 | Coberturas
Madeiramento
| Comp. | Larg. | Área | Und
| 5.16 | 5.95 | 30.7 | m²
|  | Total = | 30.7 | m²
Telhamento
| Comp. | Larg. | Área | Und
| 5.16 | 5.95 | 30.7 | m²
|  | Total = | 30.7 | m²
Cumeeira
| Comp. | 5.16 | m
10 | Forros
| Largura | Comp. | Repet. | Área | Und
| 2.43 | 5 | 1 | 12.15 | m²
| 2.04 | 1.3 | 1 | 2.65 | m²
| 2.04 | 1.5 | 1 | 3.06 | m²
| 2.04 | 3.53 | 1 | 7.2 | m²
|  |  | Total = | 25.06 | m²
11 | Pinturas
Interna
| Comp. | Altura | Repet. | Área | Und
| 5 | 0.85 | 2 | 8.5 | m²
| 2.64 | 0.85 | 2 | 4.49 | m²
| 2.91 | 0.85 | 2 | 4.95 | m²
| 2 | 0.85 | 2 | 3.4 | m²
| 1.3 | 0.85 | 2 | 2.21 | m²
| 3.53 | 0.85 | 2 | 6 | m²
| 5.13 | 0.85 | 2 | 8.72 | m²
| 1.5 | 0.85 | 2 | 2.55 | m²
| 0.92 | 0.85 | 2 | 1.56 | m²
| 2.43 | 0.85 | 8 | 16.52 | m²
| 2.04 | 0.85 | 10 | 17.34 | m²
|  |  | Total = | 76.24 | m²
Desconto
| Altura | Comp. | Repet. | Área | Und
| 0.55 | 0.8 | 4 | 1.76 | m²
| 0.55 | 0.7 | 8 | 3.08 | m²
| 0.55 | 0.6 | 2 | 0.66 | m²
| 0.55 | 1.2 | 2 | 1.32 | m²
| 0.45 | 1.75 | 1 | 0.79 | m²
| 0.45 | 1 | 5 | 2.25 | m²
| 0.55 | 2.26 | 1 | 1.24 | m²
|  |  | Total = | 11.1 | m²
|  |  | Total = | 65.14 | m²
Externo
| Comp. | Altura | Repet. | Área | Und
| 4.95 | 3 | 2 | 29.7 | m²
| 4.95 | 0.5 | 2 | 4.95 | m²
| 13.37 | 3 | 2 | 80.22 | m²
| 1.6 | 3 | 4 | 19.2 | m²
| 9.33 | 2 | 2 | 37.32 | m²
| 19.05 | 2 | 1 | 38.1 | m²
| 19.05 | 1.25 | 2 | 47.63 | m²
|  |  | Total = | 257.12 | m²
Desconto
| Altura | Comp. | Repet. | Área | Und
| 1 | 1 | 5 | 5 | m²
| 1 | 1.25 | 1 | 1.25 | m²
| 2.1 | 2.26 | 1 | 4.75 | m²
| 1.2 | 1.25 | 2 | 3 | m²
|  |  | Total = | 14 | m²
|  |  | Total = | 243.12 | m²
Madeira
| Comp. | Altura | Repet. | Área | Und
| 0.8 | 2.1 | 4 | 6.72 | m²
| 0.7 | 2.1 | 6 | 8.82 | m²
| 0.6 | 2.1 | 2 | 2.52 | m²
| 1.2 | 2.1 | 2 | 5.04 | m²
| 0.8 | 0.15 | 2 | 0.24 | m²
| 0.7 | 0.15 | 3 | 0.32 | m²
| 0.6 | 0.15 | 1 | 0.09 | m²
| 1.2 | 0.15 | 1 | 0.18 | m²
| 2.1 | 0.15 | 14 | 4.41 | m²
|  |  | Total = | 28.34 | m²
Grade e Gradil
| Comp. | Altura | Repet. | Área | Und
| 1.2 | 1.2 | 10 | 14.4 | m²
| 19.05 | 0.9 | 2 | 34.29 | m²
| 1.2 | 1.25 | 2 | 3 | m²
|  |  | Total = | 51.69 | m²
12 | Pisos
Contrapiso
| Comp. | Largura | Repet. | Área | Und
| 5 | 2.43 | 1 | 12.15 | m²
| 2.3 | 1.3 | 1 | 2.99 | m²
| 3.53 | 2.04 | 1 | 7.2 | m²
| 1.5 | 2.4 | 1 | 3.6 | m²
|  |  | Total = | 25.94 | m²
Piso Cerâmico
| Comp. | Largura | Repet. | Área | Und
| 5 | 2.43 | 1 | 12.15 | m²
| 2.3 | 1.3 | 1 | 2.99 | m²
| 3.53 | 2.04 | 1 | 7.2 | m²
| 1.5 | 2.4 | 1 | 3.6 | m²
|  |  | Total = | 25.94 | m²
Piso em concreto
| Comp. | Largura | Repet. | Área | Und
| 7.29 | 2.85 | 1 | 20.78 | m²
| 6.2 | 3.23 | 1 | 20.03 | m²
| 3.91 | 1.25 | 1 | 4.89 | m²
|  |  | Total = | 45.7 | m²
13 | Acabamentos
Soleiras
| Comp. | Rept. | Total | Und
| 0.8 | 2 | 1.6 | m
| 0.7 | 1 | 0.7 | m
|  | Total = | 2.3 | m
Peitoril
| Comp. | Rept. | Total | Und
| 1 | 2 | 2 | m
| 1.75 | 1 | 1.75 | m
|  | Total = | 3.75 | m
Granito
| Comp. | Larg. | Total | Und
| 1.43 | 0.5 | 0.72 | m
|  | Total = | 0.72 | m
14 | Louças e Metais
| Vaso | 2
| Lavatório | 4
| Torneira | 4
| Barra de apoio | 6
15 | Complementos
Limpeza
Áreas
|  | 12.13 | m²
|  | 2.65 | m²
|  | 7.17 | m²
|  | 6.39 | m²
|  | 7.04 | m²
|  | 4.84 | m²
|  | 1.88 | m²
|  | 3.06 | m²
|  | 9.07 | m²
| Total = | 54.23 | m²
| Placa de Inauguração |  | 1 | und
_______________________________________________________________ VINÍCIUS VIEIRA SOARES Engenheiro Eletricista e Civil RNP 270931988-8